## 8086汇编
| 15 | 14 | 13 | 12 | 11 | 10 | 9 | 8 | 7 | 6 | 5 | 4 | 3 | 2 | 1 | 0 |  |  | 开机的4跳
AX | AH | [7 empty] | AL | [7 empty] | 累加寄存器 | 数据寄存器 | 1、按下开机键，CPU将PC寄存器的值强制初始化为0xffff0，这个位置是ROM-BIOS程序的入口
BX | BH | [7 empty] | BL | [7 empty] | 基址寄存器 |  | 2、该入口地址是一条跳转指令，跳转到0xfe0bb位置开始执行
CX | CH | [7 empty] | CL | [7 empty] | 计数寄存器 |  | 3、执行了一些硬件检测后，最后一步将启动区内容加载（复制）到内存0x07c00，并跳转到这里
DX | DH | [7 empty] | DL | [7 empty] | 数据寄存器 |  | 4、启动区代码主要是加载操作系统内核，并跳转到加载处
SP | [16 empty] | 堆栈指针寄存器 | 地址指针寄存器
BP | [16 empty] | 基址指针寄存器 |  | 8086 DS左移4位+偏移地址 共20位 能访问1M内存
SI | [16 empty] | 源变址寄存器 | 变址寄存器
DI | [16 empty] | 目的变址寄存器 |  | FFFFF | ROM-BIOS | 64KB | 64KB
IP | [16 empty] | 指令指针寄存器 | 控制寄存器
FR |  |  |  |  | OF | DF | IF | TF | SF | ZF |  | AF |  | PF |  | CF | 标志寄存器 |  | F0000
CS | [16 empty] | 代码段寄存器 | 段寄存器 | EFFFF | 外设 | 192KB | 320KB
DS | [16 empty] | 数据段寄存器
SS | [16 empty] | 栈段寄存器 |  | C0000
ES | [16 empty] | 附加段寄存器 |  | BFFFF | 外设 显存 | 32KB
| 15 | 14 | 13 | 12 | 11 | 10 | 9 | 8 | 7 | 6 | 5 | 4 | 3 | 2 | 1 | 0 |  |  | B8000
| K | R | G | B | I | R | G | B | ASCII | [9 empty] | B7FFF | 外设 | 96KB
| K: 背景色; I: 前景色 | 字符
| 0 | 0 | 0 | 0 | 0 | 1 | 1 | 1 | 0 | 1 | 0 | 0 | 1 | 0 | 0 | 0 | 黑底白字H不闪烁 |  | A0000
[19 empty] | 9FFFF | 内存 | 608KB | 608KB
| K: R; R: G; G: B; B: 背景色 | 前景色
| B: K=0不闪烁，K=1闪烁 | I=0 |  |  |  | I=1 | [5 empty] | 8000
| K: 0; R: 0; G: 0; B: 黑 | 黑 |  |  |  | 灰 | [5 empty] | 7FFF | 内存 主引导扇区程序（加载器）及其所用栈 | 512B | 32KB
| K: 0; R: 0; G: 1; B: 蓝 | 蓝 |  |  |  | 浅蓝
| K: 0; R: 1; G: 0; B: 绿 | 绿 |  |  |  | 浅绿 | [5 empty] | 7E00
| K: 0; R: 1; G: 1; B: 青 | 青 |  |  |  | 浅青 | [5 empty] | 7DFF | 内存 引导扇区加载地址 | 512B
| K: 1; R: 0; G: 0; B: 红 | 红 |  |  |  | 浅红
| K: 1; R: 0; G: 1; B: 品(洋)红 | 品(洋)红 |  |  |  | 浅品(洋)红 | [5 empty] | 7C00
| K: 1; R: 1; G: 0; B: 棕 | 棕 |  |  |  | 黄 | [5 empty] | 7BFF | 内存 操作系统加载区域 | 30KB
[9 empty] | 白 |  |  |  | 亮白 | bar: K to B
500
[19 empty] | 4FF | 内存 BIOS数据区域
400
[19 empty] | 3FF | 内存 中断向量表 | 1KB
0

## x86汇编
数据寄存器 | 31 | 30 | 29 | 28 | 27 | 26 | 25 | 24 | 23 | 22 | 21 | 20 | 19 | 18 | 17 | 16 | 15 | 14 | 13 | 12 | 11 | 10 | 9 | 8 | 7 | 6 | 5 | 4 | 3 | 2 | 1 | 0
EAX | [16 empty] | AH | [7 empty] | AL
EBX | [16 empty] | BH | [7 empty] | BL
ECX | [16 empty] | CH | [7 empty] | CL
EDX | [16 empty] | DH | [7 empty] | DL
ESP | [16 empty] | SP
EBP | [16 empty] | BP
ESI | [16 empty] | SI
EDI | [16 empty] | DI
EIP | [16 empty] | IP
EFR | [16 empty] | FR
段选择子 | 15 | 14 | 13 | 12 | 11 | 10 | 9 | 8 | 7 | 6 | 5 | 4 | 3 | 2 | 1 | 0
CS | 描述符索引 | [12 empty] | TI | RPL
DS
SS
ES
FS
GS
| 31 | 30 | 29 | 28 | 27 | 26 | 25 | 24 | 23 | 22 | 21 | 20 | 19 | 18 | 17 | 16 | 15 | 14 | 13 | 12 | 11 | 10 | 9 | 8 | 7 | 6 | 5 | 4 | 3 | 2 | 1 | 0 | 31 | 30 | 29 | 28 | 27 | 26 | 25 | 24 | 23 | 22 | 21 | 20 | 19 | 18 | 17 | 16 | 15 | 14 | 13 | 12 | 11 | 10 | 9 | 8 | 7 | 6 | 5 | 4 | 3 | 2 | 1 | 0
存储器的段描述符 | 段基地址31-24 | [7 empty] | G | D/B | L | AVL | 段界限19-16 |  |  |  | P | DPL |  | S | TYPE |  |  |  | 段基地址23-16 | [7 empty] | 段基地址15-0 | [15 empty] | 段界限15-0
| 31 | 30 | 29 | 28 | 27 | 26 | 25 | 24 | 23 | 22 | 21 | 20 | 19 | 18 | 17 | 16 | 15 | 14 | 13 | 12 | 11 | 10 | 9 | 8 | 7 | 6 | 5 | 4 | 3 | 2 | 1 | 0 | 31 | 30 | 29 | 28 | 27 | 26 | 25 | 24 | 23 | 22 | 21 | 20 | 19 | 18 | 17 | 16 | 15 | 14 | 13 | 12 | 11 | 10 | 9 | 8 | 7 | 6 | 5 | 4 | 3 | 2 | 1 | 0
代码段的段描述符 | 段基地址31-24 | [7 empty] | G | D | L | AVL | 段界限19-16 |  |  |  | P | DPL |  | S=1 | X=1 | C | R | A | 段基地址23-16 | [7 empty] | 段基地址15-0 | [15 empty] | 段界限15-0
| 31 | 30 | 29 | 28 | 27 | 26 | 25 | 24 | 23 | 22 | 21 | 20 | 19 | 18 | 17 | 16 | 15 | 14 | 13 | 12 | 11 | 10 | 9 | 8 | 7 | 6 | 5 | 4 | 3 | 2 | 1 | 0 | 31 | 30 | 29 | 28 | 27 | 26 | 25 | 24 | 23 | 22 | 21 | 20 | 19 | 18 | 17 | 16 | 15 | 14 | 13 | 12 | 11 | 10 | 9 | 8 | 7 | 6 | 5 | 4 | 3 | 2 | 1 | 0
数据段的段描述符 | 段基地址31-24 | [7 empty] | G | D | L | AVL | 段界限19-16 |  |  |  | P | DPL |  | S=1 | X=0 | E | W | A | 段基地址23-16 | [7 empty] | 段基地址15-0 | [15 empty] | 段界限15-0
| 31 | 30 | 29 | 28 | 27 | 26 | 25 | 24 | 23 | 22 | 21 | 20 | 19 | 18 | 17 | 16 | 15 | 14 | 13 | 12 | 11 | 10 | 9 | 8 | 7 | 6 | 5 | 4 | 3 | 2 | 1 | 0 | 31 | 30 | 29 | 28 | 27 | 26 | 25 | 24 | 23 | 22 | 21 | 20 | 19 | 18 | 17 | 16 | 15 | 14 | 13 | 12 | 11 | 10 | 9 | 8 | 7 | 6 | 5 | 4 | 3 | 2 | 1 | 0
栈段的段描述符 | 段基地址31-24 | [7 empty] | G | B | L | AVL | 段界限19-16 |  |  |  | P | DPL |  | S=1 | X=0 | E | W=1 | A | 段基地址23-16 | [7 empty] | 段基地址15-0 | [15 empty] | 段界限15-0
| 31 | 30 | 29 | 28 | 27 | 26 | 25 | 24 | 23 | 22 | 21 | 20 | 19 | 18 | 17 | 16 | 15 | 14 | 13 | 12 | 11 | 10 | 9 | 8 | 7 | 6 | 5 | 4 | 3 | 2 | 1 | 0 | 31 | 30 | 29 | 28 | 27 | 26 | 25 | 24 | 23 | 22 | 21 | 20 | 19 | 18 | 17 | 16 | 15 | 14 | 13 | 12 | 11 | 10 | 9 | 8 | 7 | 6 | 5 | 4 | 3 | 2 | 1 | 0
LDT描述符 | 段基地址31-24 | [7 empty] | G | 0 | 0 | AVL | 段界限19-16 |  |  |  | P | DPL |  | S=0 | TYPE=0010 |  |  |  | 段基地址23-16 | [7 empty] | 段基地址15-0 | [15 empty] | 段界限15-0
| 31 | 30 | 29 | 28 | 27 | 26 | 25 | 24 | 23 | 22 | 21 | 20 | 19 | 18 | 17 | 16 | 15 | 14 | 13 | 12 | 11 | 10 | 9 | 8 | 7 | 6 | 5 | 4 | 3 | 2 | 1 | 0 | 31 | 30 | 29 | 28 | 27 | 26 | 25 | 24 | 23 | 22 | 21 | 20 | 19 | 18 | 17 | 16 | 15 | 14 | 13 | 12 | 11 | 10 | 9 | 8 | 7 | 6 | 5 | 4 | 3 | 2 | 1 | 0
TSS描述符 | 段基地址31-24 | [7 empty] | G | 0 | 0 | AVL | 段界限19-16 |  |  |  | P | DPL |  | S=0 | 1 | 0 | B | 1 | 段基地址23-16 | [7 empty] | 段基地址15-0 | [15 empty] | 段界限15-0
| 31 | 30 | 29 | 28 | 27 | 26 | 25 | 24 | 23 | 22 | 21 | 20 | 19 | 18 | 17 | 16 | 15 | 14 | 13 | 12 | 11 | 10 | 9 | 8 | 7 | 6 | 5 | 4 | 3 | 2 | 1 | 0 | 31 | 30 | 29 | 28 | 27 | 26 | 25 | 24 | 23 | 22 | 21 | 20 | 19 | 18 | 17 | 16 | 15 | 14 | 13 | 12 | 11 | 10 | 9 | 8 | 7 | 6 | 5 | 4 | 3 | 2 | 1 | 0
调用门描述符 | 段内偏移量31-16 | [15 empty] | P | DPL |  | S=0 | TYPE=1100 |  |  |  | 0 | 0 | 0 | 参数个数 |  |  |  |  | 例程所在代码段的选择子 | [15 empty] | 段内偏移15-0
| 31 | 30 | 29 | 28 | 27 | 26 | 25 | 24 | 23 | 22 | 21 | 20 | 19 | 18 | 17 | 16 | 15 | 14 | 13 | 12 | 11 | 10 | 9 | 8 | 7 | 6 | 5 | 4 | 3 | 2 | 1 | 0 | 31 | 30 | 29 | 28 | 27 | 26 | 25 | 24 | 23 | 22 | 21 | 20 | 19 | 18 | 17 | 16 | 15 | 14 | 13 | 12 | 11 | 10 | 9 | 8 | 7 | 6 | 5 | 4 | 3 | 2 | 1 | 0
中断门描述符 | 中断处理过程在目标代码段内偏移量31-16 | [15 empty] | P | DPL |  | 0 | D | 1 | 1 | 0 | 0 | 0 | 0 | 不使用 |  |  |  |  | 例程所在代码段的选择子 | [15 empty] | 中断处理过程在目标代码段内偏移量15-0
| 31 | 30 | 29 | 28 | 27 | 26 | 25 | 24 | 23 | 22 | 21 | 20 | 19 | 18 | 17 | 16 | 15 | 14 | 13 | 12 | 11 | 10 | 9 | 8 | 7 | 6 | 5 | 4 | 3 | 2 | 1 | 0 | 31 | 30 | 29 | 28 | 27 | 26 | 25 | 24 | 23 | 22 | 21 | 20 | 19 | 18 | 17 | 16 | 15 | 14 | 13 | 12 | 11 | 10 | 9 | 8 | 7 | 6 | 5 | 4 | 3 | 2 | 1 | 0
陷阱门描述符 | 中断处理过程在目标代码段内偏移量31-16 | [15 empty] | P | DPL |  | 0 | D | 1 | 1 | 1 | 0 | 0 | 0 | 不使用 |  |  |  |  | 例程所在代码段的选择子 | [15 empty] | 中断处理过程在目标代码段内偏移量15-0

## TSS与TCB
| 31 | 30 | 29 | 28 | 27 | 26 | 25 | 24 | 23 | 22 | 21 | 20 | 19 | 18 | 17 | 16 | 15 | 14 | 13 | 12 | 11 | 10 | 9 | 8 | 7 | 6 | 5 | 4 | 3 | 2 | 1 | 0 |  | 0x46 |  | 70
0x64 | IO映射基地址 | [15 empty] | 保留 | [14 empty] | T | 100 | 0x44 | 头部段选择子 | 68
0x60 | 保留 | [15 empty] | LDT段选择子 | [15 empty] | 96 | 0x40 | ESP2 | 64
0x5c | 保留 | [15 empty] | GS | [15 empty] | 92 | 0x3e | SS2选择子 | 62
0x58 | 保留 | [15 empty] | FS | [15 empty] | 88 | 0x3a | SS2基地址 | 58
0x54 | 保留 | [15 empty] | DS | [15 empty] | 84 | 0x36 | SS2段长度 | 54
0x50 | 保留 | [15 empty] | SS | [15 empty] | 80 | 0x32 | ESP1 | 50
0x4c | 保留 | [15 empty] | CS | [15 empty] | 76 | 0x30 | SS1选择子 | 48
0x48 | 保留 | [15 empty] | ES | [15 empty] | 72 | 0x2c | SS1基地址 | 44
0x44 | EDI | [31 empty] | 68 | 0x28 | SS1段长度 | 40
0x40 | ESI | [31 empty] | 64 | 0x24 | ESP0 | 36
0x3c | EBP | [31 empty] | 60 | 0x22 | SS0选择子 | 34
0x38 | ESP | [31 empty] | 56 | 0x1e | SS0基地址 | 30
0x34 | EBX | [31 empty] | 52 | 0x1a | SS0段长度 | 26
0x30 | EDX | [31 empty] | 48 | 0x18 | TSS选择子 | 24
0x2c | ECX | [31 empty] | 44 | 0x14 | TSS基地址 | 20
0x28 | EAX | [31 empty] | 40 | 0x12 | TSS界限值 | 18
0x24 | EFLAGS | [31 empty] | 36 | 0x10 | LDT选择子 | 16
0x20 | EIP | [31 empty] | 32 | 0x0c | LDT基地址 | 12
0x1c | CR3(PDBR) | [31 empty] | 28 | 0x0a | LDT当前界限值 | 10
0x18 | 保留 | [15 empty] | SS2 | [15 empty] | 24 | 0x06 | 程序加载基地址 | 6
0x14 | ESP2 | [31 empty] | 20 | 0x04 | 任务状态 | 4
0x10 | 保留 | [15 empty] | SS1 | [15 empty] | 16 | 0x00 | 下一个TCB基地址 | 0
0x0c | ESP1 | [31 empty] | 12
0x08 | 保留 | [15 empty] | SS0 | [15 empty] | 8
0x04 | ESP0 | [31 empty] | 4
0x00 | 保留 | [15 empty] | 前一个任务的指针(TSS) | [15 empty] | 0

## TCB内存映像
0x10094f | TSS | 104B | 0x10060 | 0x00008910 | 0x08e80067 | 0000000001100_000B | #12 TSS段 | 0x100060 | 0x00409210 | 0x04e803ff | 0000000000011_100B | #3 用户程序堆栈段
|  |  | 0x10058 | 0x00008210 | 0x0048001f | 0000000001011_000B | #11 LDT段 | 0x100058 | 0x00409210 | 0x0498004d | 0000000000010_100B | #2 用户程序数据段
0x1008e8 |  |  | 0x10050 | 0x00409200 | 0x0f7007ff | 0000000001010_000B | #10 kernel堆栈段 | 0x100050 | 0x00409810 | 0x0418007c | 0000000000001_100B | #1 用户程序代码段
0x1008e7 | 用户程序 | 2048B | 0x10048 | 0x00409200 | 0x04300b3f | 0000000001001_000B | #9 kernel数据段 | 0x100048 | 0x00409210 | 0x00e80327 | 0000000000000_100B | #0 用户程序头部段
|  |  | 0x10040 | 0x00409800 | 0x02d0015f | 0000000001000_000B | #8 kernel例程段
0x1000e8 |  |  | 0x10038 | 0x00409800 | 0x002002af | 0000000000111_000B | #7 kernel代码段
0x1000e7 | LDT | 160B | 0x10030 | 0x00409209 | 0x02b003ff | 0000000000110_000B | #6 loader堆栈段
|  |  | 0x10028 | 0x00409209 | 0x02a0000f | 0000000000101_000B | #5 loader数据段
0x100048 |  |  | 0x10020 | 0x00409809 | 0x0020027f | 0000000000100_000B | #4 loader代码段
0x100047 | 4B对齐 | 2B | 0x10018 | 0x00cf9200 | 0x0000ffff | 0000000000011_000B | #3 4G数据段
0x100046 |  |  | 0x10010 | 0x00409201 | 0x0000ffff | 0000000000010_000B | #2 GDT数据段
0x100045 | TCB | 70B | 0x10008 | 0x0040920b | 0x80007fff | 0000000000001_000B | #1 文本显存数据段
|  |  | 0x10000 | 0x00000000 | 0x00000000 | 0000000000000_000B | #0
0x100000
0xbffff | 显卡数据段 | 32K
0xb8000
0x90800 | 引导程序 | 2K
0x90000
0x1ffff | GDT数据段 | 64K
0x10000
0x176f | kernel堆栈段 | 6000B
0xf70
0xf6f | kernel数据段
0x430
0x42f | kernel例程段
0x2d0
0x2cf | kernel代码段
0x020
0x01f | kernel头部段
0x000

## CPL内存映像
0x10154f | TSS | 104B | 0x10078 | 0x00008910 | 0x08e80067 | 0000000001111_000B | #15 TSS段 | 0x100078 | 0x0040d210 | 0x10e803ff | 0000000000011_110B | #6 用户程序堆栈段2
|  |  | 0x10070 | 0x00008210 | 0x0048001f | 0000000001110_000B | #14 LDT段 | 0x100070 | 0x0040b210 | 0x0ce803ff | 0000000000011_101B | #5 用户程序堆栈段1
0x1014e8 |  |  | 0x10068 | 0x0000ec00 | 0x00400021 | 0000000001101_000B | #13 show gate段 | 0x100068 | 0x00409210 | 0x08e803ff | 0000000000011_100B | #4 用户程序堆栈段0
0x1014e7 | SS2 | 1024B | 0x10060 | 0x0000ec00 | 0x00400000 | 0000000001100_000B | #12 clear gate段 | 0x100060 | 0x0040f210 | 0x04e803ff | 0000000000011_111B | #3 用户程序堆栈段
|  |  | 0x10058 | 0x0000ec00 | 0x003800be | 0000000001011_000B | #11 return gate段 | 0x100058 | 0x0040f210 | 0x0498004d | 0000000000010_111B | #2 用户程序数据段
0x1010e8 |  |  | 0x10050 | 0x00409200 | 0x10d007ff | 0000000001010_000B | #10 kernel堆栈段 | 0x100050 | 0x0040f810 | 0x0418007c | 0000000000001_111B | #1 用户程序代码段
0x1010e7 | SS1 | 1024B | 0x10048 | 0x00409200 | 0x05900b3f | 0000000001001_000B | #9 kernel数据段 | 0x100048 | 0x0040f210 | 0x00e80327 | 0000000000000_111B | #0 用户程序头部段
|  |  | 0x10040 | 0x00409800 | 0x0410017f | 0000000001000_000B | #8 kernel例程段
0x100ce8 |  |  | 0x10038 | 0x00409800 | 0x002003ef | 0000000000111_000B | #7 kernel代码段
0x100ce7 | SS0 | 1024B | 0x10030 | 0x00409209 | 0x02b003ff | 0000000000110_000B | #6 loader堆栈段
|  |  | 0x10028 | 0x00409209 | 0x02a0000f | 0000000000101_000B | #5 loader数据段
0x1008e8 |  |  | 0x10020 | 0x00409809 | 0x0020027f | 0000000000100_000B | #4 loader代码段
0x1008e7 | 用户程序 | 2048B | 0x10018 | 0x00cf9200 | 0x0000ffff | 0000000000011_000B | #3 4G数据段
|  |  | 0x10010 | 0x00409201 | 0x0000ffff | 0000000000010_000B | #2 GDT数据段
0x1000e8 |  |  | 0x10008 | 0x0040920b | 0x80007fff | 0000000000001_000B | #1 文本显存数据段
0x1000e7 | LDT | 160B | 0x10000 | 0x00000000 | 0x00000000 | 0000000000000_000B | #0
0x100048
0x100047 | 4B对齐 | 2B
0x100046
0x100045 | TCB | 70B
0x100000
0xbffff | 显卡数据段 | 32K
0xb8000
0x90800 | 引导程序 | 2K
0x90000
0x1ffff | GDT数据段 | 64K
0x10000
0x17ef | kernel堆栈段 | 6352B
0x10d0
0x10cf | kernel数据段
0x590
0x58f | kernel例程段
0x410
0x40f | kernel代码段
0x020
0x01f | kernel头部段
0x000

## paging
0x22000
0x21fff | PDT1024->PD1->P1024 | 4k
0x21ffc
...... | ......
0x213ff | PDT1024->PD1->P256
0x213fc
...... | ......
0x21003 | PDT1024->PD1->P1
0x21000
0x20fff | PDT1024(0x20000) | 4k
0x20ffc
...... | ......
0x20003 | PDT1(0x21000)
0x20000
0x1ffff | GDT数据段 | 64K
0x10000